## 寄存器列表
地址 | 信号 | 读/写 | 初始值 |  | 含义 | 测试
9'd37 | printer_open | R/W | 1'd0 |  | 打印开始命令，当所有配置和数据下发完成后，将该信号置“1”。 打印结束后，将该信号置“0”。该信号信同时也用于初始化硬件状态和参数：写“0”时硬件将产生一个高电平脉冲对状态/参数初始化。 | 1'd0->配置->1'd1
9'd50 | {31'd0,o_master_indicator} | R/W | 1'd0 | 主板 | 主板CPU配置的主板信号指示：“1”表示主板，"0"表示从板。 | 1'd1
9'd51 | {24'd0,o_master_id[7:0]} | R/W |  | 主板 | 主板CPU配置的ID信号
9'd52 | {31'd0,o_master_dpi_tx_en} | R/W | 1'b1 | 主板 | 板间同步帧发送使能信号。“1”允许发送同步帧，“0”禁止发送同步帧。菊花链上所有单板open=1后使能发送。
9'd53 | {16'd0,o_master_dpi_d_factor[15:0]} | R/W | 16'd0 | 主板 | 子像素分频系数。 光栅尺分辨率/子像素分辨率 =d/m | 16'd3 | 28800/sub_dpi = D/M //sub_dpi=9600
9'd54 | {16'd0,o_master_dpi_m_factor[15:0]} | R/W | 16'd0 | 主板 | 子像素倍频系数。 光栅尺分辨率/子像素分辨率 =d/m | 16'd1 | 28800/sub_dpi = D/M
9'd55 | {16'd0,o_master_dpi_t_factor[15:0]} | R/W | 16'd0 | 主板 | 打印像素分频系数。打印像素分辨率/子像素分辨 = t。 | 16'd8 | sub_dpi/real_dpi = T //real_dpi =1200
9'd56 | {24'd0,o_master_dpi_fifo_threshold[7:0]} | R/W | 8'd64 | 主板 | 分频/倍频初始缓存阈值，每1个单位对应d个光栅尺脉冲
9'd57 | i_master_dpi_posx[31:0] | R |  | 主板 | 主板，本次产生的像素点坐标低32bit
9'd58 | {16'd0,i_master_dpi_posxl[39:32]} | R |  | 主板 | 主板，本次产生的像素点坐标高8bit
9'd60 | {31'd0,o_master_raster_sel} | R/W | 1'd0 | 主板 | 编码器选择信号。“0”选择IO输入的真实编码器信号，“1”选择硬件模拟产生的编码器信号。 | 1'b1
9'd61 | {31'd0,o_master_raster_sim_en} | R/W | 1'd0 | 主板 | 编码器模拟产生使能信号。“1”使能模拟产生编码器，“0”不模拟编码器 | 1'b1
9'd62 | {16'd0,o_master_raster_sim_period[15:0]} | R/W | 16'd55 | 主板 | 模拟的编码器方波的1/4周期（在某个速度下，一般设置为100m/min），即经90°相位提取后的光栅尺脉冲周期，一般对应28800光栅尺周期。以像素为单位 | 16'd55 | (0.0254÷28800)/(100÷60)=55, // 100m/min,dpi=28800
9'd63 | i_master_raster_posx[31:0] | R |  | 主板 | 光栅尺坐标低32bit
9'd64 | {16'd0,i_master_raster_posx[39:32]} | R |  | 主板 | 光栅尺坐标高8bit
9'd65 | {i_master_rastera_cnt[15:0],i_master_rasterb_cnt[15:0]} | R |  | 主板 | 编码器a的跳变沿统计、编码器b的跳变沿统计
9'd66 | {16'd0,i_master_raster_anti_cnt[15:0]} | R |  | 主板 | 编码器反转次数统计
9'd70 | {31'd0,o_master_pd_sel} | R/W | 1'd0 | 主板 | pd选择信号。“0”选择IO输入的pd信号，“1”选择硬件模拟产生的pd。 | 1'b1
9'd71 | {31'd0,o_master_pd_reverse} | R/W | 1'd0 | 主板 | pd对IO输入的PD反向使能信号。“0”使用原始信号，“1”使用反向信号 | 1'b0
9'd72 | {31'd0,o_master_pd_sim_en} | R/W | 1'd0 | 主板 | pd模拟产生使能信号。“1”使能模拟产生pd，“0”不模拟pd | 1'b1
9'd73 | o_master_pd_sim_number[31:0] | R/W | 32'd0 | 主板 | 配置模拟产生pd的个数 | 32'd10 | o_pd_sim_number=job_num //job_num=10
9'd74 | o_master_pd_sim_length[31:0] | R/W | 32'd0 | 主板 | 配置模拟产生pd有效电平的长度。以像素为单位 | 32'd100 | o_pd_sim_length =< o_pd_chk_threshold < pd_sensor_offset // pd_sensor_offset=2400
9'd75 | o_master_pd_sim_interval[31:0] | R/W | 32'd0 | 主板 | 配置模拟产生pd有效沿的间隔。以像素为单位 | 32'd41000 | pd_sim_interval >= job_fire_num
9'd80 | o_pd_chk_threshold[31:0] | R/W | 32'd0 |  | pd有效电平的最小过滤门限 | 32'd100 | o_pd_sim_length =< o_pd_chk_threshold < pd_sensor_offset// pd_sensor_offset=2400
9'd81 | i_pd_in_ok_cnt[31:0] | R |  |  | 检测到有效的pd个数
9'd82 | i_pd_in_err_cnt[31:0] | R |  |  | 检测到无效的pd个数
9'd83 | i_pd_in_cnt[31:0] | R |  |  | 检测到所有的pd个数
9'd84 | i_pd_in_min[31:0] | R |  |  | 检测pd有效电平的最小长度。以像素为单位
9'd85 | i_pd_in_max[31:0] | R |  |  | 检测pd有效电平的最大长度。以像素为单位
9'd90 | {31'd0,o_pd_serach_mode} | R/W | 1'd0 |  | 搜标模式。"1"跳距搜标，“0”盲搜。 | 1'd1
9'd91 | o_pd_search_interval[31:0] | R/W | 32'd0 |  | 跳距搜标模式下，搜标的间距。像素为单位 | 32'40100 | pd_search_interval = pd_sim_interval
9'd92 | {16'd0,o_pd_search_window[15:0]} | R/W | 16'd0 |  | 跳距搜标模式下，搜标的±窗口。像素为单位 | 16'd1
9'd93 | {31'd0,o_pd_virtual_en} | R/W | 1'd0 |  | 跳距搜标模式下，丢标时产生虚拟标使能信号 | 1'd0
9'd94 | {16'd0,i_pd_loss_err_cnt[15:0]} | R |  |  | 跳距搜标模式下，丢标个数统计信号。 当o_pd_virtual_en=1时也代表产生虚拟标的个数
9'd95 | i_pd_req_cnt_real[31:0] | R |  |  | 读标打印模式下，作业读标请求次数
9'd96 | i_pd_req_cnt[31:0] | R |  |  | 读标打印模式下，作业有效的读标请求次数
9'd100 | o_ddr_buff_deep[31:0] | R/W | 32'h00400000 |  | 每个喷头物理行在DDR中分配的buff深度，以128bit为单位。 这里设置每行ddr_buff大小是4Mx128b = 64MB(FPGA DDR容量是1024MB) |  | ddr_buff_deep > ph_width*8 + almost margin(64) , 1 fire = 8 deep
9'd101 | {31'd0,o_id_update_en} | R/W | 1'b1 |  | 本地ID更新使能控制。“1”允许更新本板ID，“0”禁止更新本板ID。 printer_open=0时有效
9'd102 | o_io_irq_mask[31:0] | R/W | 32'hffffffff |  | IO错误中断告警掩码， 当某bit等于1，则对 i_io_report_event[31:0]中对应的bit事件允许触发中断上报。
9'd103 | {30'd0,o_err_clr,o_cnt_clr} | R/W | 1'b0 |  | o_cnt_clr：统计清零信号，配置为“1”时对比计数器清零（不包括点火次数）。o_err_clr：错误事件寄存器清零，配置为"1"时对错误事件寄存器清零
9'd110 | {30'd0,o_work_mode[1:0]} | R/W | 2'b00 |  | 打印模式。 2'b00:连续打印 ，2'b01：读标打印。 2'b10：“基图+可变数据”读标打印。 在连续打印模式下job配置参数和pd配置参数都无效。 | 2'b00/2'b01
9'd111 | {31'd0,o_print_direction} | R/W | 1'd0 |  | 打印方向。0：正向打印，1：反向打印
9'd112 | {28'd0,o_ink_droplet_mode[1:0]} | R/W | 2'd0 |  | 墨量模式。 2'b00:小墨量，2'b10中墨量，2'b01/2'b11:大墨量
9'd113 | o_job_fire_num[31:0] | R/W | 32'd0 |  | 读标打印模式下，单个作业的点火次数 | 32'd40000 | job_fire_num > ph_width(400) job_fire_num % 4 =0 //job_num=10
9'd114 | {31'd0,o_base_image_en} | R/W | 1'd0 |  | 当o_work_mode[1:0]=2'b10 即“基图+可变数据”读标打印模式下。 在发送基图数据之前，将该信号写1，基图数据下发完成之后将该信号写0
9'd120 | o_ph_offset[31:0] | R/W | 32'd1200 |  | 喷头开始打印偏移 >= 编码器到喷头的走纸距离。以像素为单位
9'd121 | o_ch_offset[31:0] | R/W | {16'd20,16'd0} |  | 喷头物理行1、行0的偏置。 当反向打印时， 物理行偏置也要反向调整
9'd122 | o_ch_offset[63:32] | R/W | {16'd84,16'd64} |  | 喷头物理3、行2的偏置
9'd123 | o_ch_offset[95:64] | R/W | {16'd114,16'd94} |  | 喷头物理5、行4的偏置
9'd124 | o_ch_offset[127:96] | R/W | {16'd178,16'd158} |  | 喷头物理7、行6的偏置
9'd125 | o_ch_offset[159:128] | R/W | {16'd206,16'd186} |  | 喷头物理9、行8的偏置
9'd126 | o_ch_offset[191:160] | R/W | {16'd270,16'd250} |  | 喷头物理11、行10的偏置
9'd127 | o_ch_offset[223:192] | R/W | {16'd300,16'd280} |  | 喷头物理13、行12的偏置
9'd128 | o_ch_offset[255:224] | R/W | {16'd364,16'd344} |  | 喷头物理15、行14的偏置。
9'd130 | {30'd0,o_dpi_delay_num_ph0[1:0]} | R/W | 2'd0 |  | ph0的点火相对延时，像素级，以像素为单位
9'd131 | {28'd0,o_sub_delay_num_ph0[3:0]} | R/W | 4'd0 |  | ph1的点火相对延时，像素级，以像素为单位
9'd132 | {30'd0,o_dpi_delay_num_ph1[1:0]} | R/W | 2'd0 |  | ph0的点火相对延时，子像素级，以1/t像素为单位
9'd133 | {28'd0,o_sub_delay_num_ph1[3:0]} | R/W | 4'd0 |  | ph1的点火相对延时，子像素级，以1/t像素为单位
9'd140 | {31'd0，o_test_data_en} | R/W | 1'd0 |  | o_test_data_en：数据链路测试模式使能信号
9'd145 | {31'd0,o_loop_test_en} | R/W | 1'd0 |  | 喷头数据环回HPS测试使能信号
9'd146 | i_loop_wr_over_cnt | R |  |  | ph0/ph1环回ram写入点火次数
9'd147 | i_loop_rd_over_cnt_ph0 | R |  |  | ph0环回ram读出点火次数
9'd148 | i_loop_rd_over_cnt_ph1 | R |  |  | ph1环回ram读出点火次数
9'd150 | {31'd0,o_sw_init_en} | R/W | 0 |  | 喷孔掩码表初始化使能信号。写1写0，对喷孔开端初始化为全0，即全部打开
9'd151 | {30'd0,o_sw_rw_cpu[1:0]} | R/W | 0 |  | bit[0}:ph0掩码表读写信号，“1”表示写、“0”表示读。bit[1}:ph1掩码表读写信号，“1”表示写、“0”表示读。
9'd152 | {23'd0,o_sw_addr_cpu[8:0] } | R/W | 0 |  | 掩码表地址信号。 0~511。
9'd153 | {16'd0,o_sw_wdata_cpu[15:0]} | R/W | 0 |  | 掩码表写数据
9'd154 | {16'd0,i_sw_rdata0_cpu[15:0]} | R |  |  | ph0掩码表回读数据
9'd155 | {16'd0,i_sw_rdata1_cpu[15:0]} | R |  |  | ph1掩码表回读数据
9'd160 | {30'd0,o_en_uv2,o_en_uv1} | R/W | 2'b00 |  | uv1、uv2灯开关信号
9'd161 | {30'd0,o_ph0_dsel2,o_ph0_dsel1} | R/W | 2'b00 |  | ph0内部点火延时控制信号
9'd162 | {30'd0,o_ph1_dsel2,o_ph1_dsel1} | R/W | 2'b00 |  | ph1内部点火延时控制信号
9'd163 | {31'd0,o_gpo_01} | R/W | 1'b00 |  | 预留输出IO
9'd164 | {31'd0,o_gpo_02} | R/W | 1'b00 |  | 预留输出IO
9'd165 | {31'd0,o_gpo_03} | R/W |  |  | 预留输入IO
9'd166 | {31'd0,i_gpi_02,i_gpi_01} | R |  |  | 预留输入IO
9'd167 | {30'd0,i_ph1_temp,i_ph0_temp} | R |  |  | 喷头温度告警输入
9'd170 | {28'd0,o_ink_droplet_mode_protect[3:0]} | R/W | 4'd0 |  | 硬件清喷墨滴模式。4'b1:None (Standby)、4'b2:fire1、4'b3:fire2、4'b4:fire3、4'b5:fire4、4'b6:fire5、4'b7:fire6、4'b7:fire7。 others:None (Standby)
9'd171 | {31'd0,o_protect_fire_en} | R/W | 1'd0 |  | 硬件清喷使能信号。 先写“1”再写“0”开始清喷。先配置清喷模式和清喷次数后，然后配置该信号
9'd172 | {16'd0,o_protect_fire_number_set} | R/W | 16'd0 |  | 硬件清喷次数
9'd173 | {16'd0,i_protect_fire_number} | R |  |  | 硬件清喷次数统计。 可被cnt_clr清零
9'd174 | {31'd0,i_protect_fire_en_index} | R |  |  | 硬件清喷状态指示。“1”硬件正在清喷，“0”非清喷状态
9'd200 | {24'd0,i_rx_sta[7:0]}; | R |  |  | i_rx_dpi_sta[7:0]={6'd0 ,rx_loss ,rx_sync_sta}
9'd201 | {8'd0,i_rx_err_cnt,i_rx_unsync_cnt,i_rx_sync_cnt} | R |  |  | i_rx_err_cnt：ID帧检测错误统计
9'd202 | {8'd0,i_tx_id,i_rx_id,i_board_id} | R |  |  | i_tx_id[7:]是发往下一级的id号，i_rx_id[7:0]是上联串行口输入帧中解析出的id，board_id是当前单板实际 id
9'd203 | {24'd0,i_id_update_cnt}; | R |  |  | 本板id更新的次数
9'd210 | i_dpi_posx_rx [31:0] | R |  |  | 串行同步帧恢复的像素点坐标低32bit
9'd211 | {16'd0,i_dpi_posx_rx[39:32]} | R |  |  | 串行同步帧恢复的像素点坐标高8bit
9'd212 | i_ddr_write_over_cnt_b | R |  |  | 基图实际写入DDR数据大小，4次点火为单位
9'd220 | i_real_fire_req_cnt[31:0] | R |  |  | 喷头整体点火请求次数低32bit
9'd221 | {16'd0,i_real_fire_req_cnt[47:32]} | R |  |  | 喷头整体点火请求次数高8bit
9'd222 | i_fire_cnt_ph0[31:0] | R |  |  | ph0完成的点火次数低32bit
9'd223 | {16'd0,i_fire_cnt_ph0[47:32]} | R |  |  | ph0完成的点火次数高8bit
9'd224 | i_fire_cnt_ph1[31:0] | R |  |  | ph1完成的点火次数低32bit
9'd225 | {16'd0,i_fire_cnt_ph1[47:32]} | R |  |  | ph1完成的点火次数高8bit
9'd230 | i_fire_req_cnt[31:0] | R |  |  | 第0行，点火请求次数
9'd231 | i_fire_req_cnt[63:32] | R |  |  | 第1行，点火请求次数
9'd232 | i_job_complete_cnt[31:0] | R |  |  | 第0行，打印完成的作业个数
9'd233 | i_job_complete_cnt[63:32] | R |  |  | 第1行，打印完成的作业个数
9'd234 | i_ddr_wr_req_done_cnt_total[31:0] | R |  |  | 第0行，完成的ddr写入请求次数。每次写入一个数据块4kb = 256孔*2bit*2喷头*8点火
9'd235 | i_ddr_wr_req_done_cnt_total[63:32] | R |  |  | 第1行，完成的ddr写入请求次数。
9'd236 | i_ddr_rd_req_done_cnt_total[31:0] | R |  |  | 第0行，完成的ddr读入请求次数。每次写入一个数据块4kb = 256孔*2bit*2喷头*8点火
9'd237 | i_ddr_rd_req_done_cnt_total[63:32] | R |  |  | 第1行，完成的ddr读入请求次数。
9'd238 | i_print_start_posx_all[31:0] | R |  |  | 第0行，打印开始坐标。
9'd239 | i_print_start_posx_all[63:32] | R |  |  | 第1行，打印开始坐标。
9'd240 | i_print_end_posx_all[31:0] |  |  |  | 第0行，打印结束坐标。
9'd241 | i_print_end_posx_all[63:32] | R |  |  | 第1行，打印结束坐标。
9'd250 | {i_wr_cahce_full[15:0],i_wr_cache_empty[15:0]}; | R |  |  | i_wr_cahce_full[15:0]：第0行~第16行DDR入口处cache满状态。i_wr_cahce_empty[15:0]：第0行~第16行DDR入口处cache空状态。
9'd251 | {i_ddr_full[15:0],i_ddr_empty[15:0]}; | R |  |  | i_ddr_full[15:0]：第0行~第16行ddr_buff满状态。i_ddr_empty[15:0]：第0行~第16行ddr_buff空状态
9'd252 | {i_ram_full[15:0],i_ram_empty[15:0]}; | R |  |  | i_ram_full[15:0]：第0行~第16行的DDR出口处ram满状态。i_ram_empty[15:0]：第0行~第16行DDR出口处ram空状态
9'd260 | {i_print_err_event[15:0],13'd0,i_loop_test_complete_ph1,i_loop_test_complete_ph0,i_print_complete} | R |  |  | i_print_err_event[15:0]：打印错误事件寄存器。{10'd0,¦test_data_err_event,print_empty_order_err_event,¦ram_rd_empty_event,¦ram_wr_full_event ,¦fire_overclock_err_event,¦ddr_rd_overclock_err_event}。 i_loop_test_complete_ph1/ph0:ph1/ph0点火数据环回HSP完成状态寄存器。i_print_complet：打印完成状态寄存器
9'd261 | {i_fire_overclock_err_event,i_ddr_rd_overclock_err_event}; | R |  |  | i_fire_overclock_err_event[15:0]:第0行~第16行点火超频错误事件。i_ddr_rd_overclock_err_event[15:0]:第0行~第16行DDR读数据超频错误事件。
9'd262 | {i_ram_rd_empty_event,i_ram_wr_full_event}; | R |  |  | i_ram_rd_empty_event[15:0]:第0行~第16行ram读空错误事件。i_ram_wr_full_event[15:0]:第0行~第16行ram写满错误事件。
9'd263 | {i_print_end_posx_err_event[15:0],i_print_start_posx_err_event[15:0]} |  |  |  | i_print_end_posx_err_event[15:0]:第0行~第16行打印开始相对位置错误事件,i_print_start_posx_err_event[15:0]:第0行~第16行打印结束相对位置错误事件
9'd264 | {24'd0,i_test_data_err_event[7:0]}; | R |  |  | 测试数据错误事件。在ram出口喷头乱序读出时，分为8个子通道。每个bit代表1个通道的错误事件。"1"表示该通道数据测试错误
9'd265 | i_io_report_event[31:0]; | R |  |  | io报告事件寄存器。{11'd0, pd_loss_err,temp_err_ph1,temp_err_ph0, dpi_overflow_err,dpi_underflow_err,rx_dpi_sta[7:0],rx_id_sta[7:0]} 。
9'd266 | {30'd0,i_ph1_temp,i_ph0_temp} ; | R |  |  | i_ph1_temp：IO输入的ph1过温指示信号。i_ph0_temp：IO输入的ph0过温指示信号.“0”表示过温，“1”表示温度正常。
9'd267 | {i_temp_err_cnt_ph1[15:0],i_temp_err_cnt_ph0[15:0]}; | R |  |  | {i_temp_err_cnt_ph1：ph1输入IO温度告警跳变次数统计，i_temp_err_cnt_ph0：ph0输入IO温度告警跳变次数统计。

## 连续打印测试流程
序号 | 地址 | 信号 | 测试 | 含义 | 备注
| 9'd37 | {31'd0,printer_open} | 1'b0 | 初始化硬件状态和参数
| 9'd53 | {16'd0,o_master_dpi_d_factor[15:0]} | 16'd3 | 配置子像素分频系数。 光栅尺分辨率/子像素分辨率 =d/m | D/M = 4*raster_dpi/sub_dpi //raster_dpi=7200
| 9'd54 | {16'd0,o_master_dpi_m_factor[15:0]} | 16'd1 | 配置子像素倍频系数。 光栅尺分辨率/子像素分辨率 =d/m | D/M = 4*raster_dpi/sub_dpi //raster_dpi=7200
| 9'd55 | {16'd0,o_master_dpi_t_factor[15:0]} | 16'd8 | 配置打印像素分频系数。打印像素分辨率/子像素分辨 = t。 | T = sub_dpi/real_dpi //real_dpi =1200,sub_dpi =9600,
| 9'd60 | {31'd0,o_master_raster_sel} | 1'b1 | 选择模拟编码器信号作为打印激励
| 9'd61 | {31'd0,o_master_raster_sim_en} | 1'b1 | 使能模拟编码器产生信号
| 9'd62 | {16'd0,o_master_raster_sim_period[15:0]} | 16'd55 | 配置模拟编码器周期 | o_raster_sim_period = {0.0254 ÷（4*raster_dpi)}÷v , //raster_dpi = 28800 , v= 100米/分钟
2 | 9'd110 | {30'd0,o_work_mode[1:0]} | 2'b00 | 配置为连续打印模式 | 总的发送数据量 = m*3KB, //m数值不体现在硬件配置单数中，由软件根据实际订单信息确定。 当硬件测试模式下，m=o_hd_test_data_num。 m>0 ，测试边界m=1, 其他值选择m=100/1000/10000/100000/1000000 每行喷孔点火次数 = m*4 喷头的点火次数 = m*4+ ph_width
3 （软件数据模式） | 9'd140 | {31'd0，o_test_data_en} | 1'b0->'b1 | 使能HPS数据测试模式
4 |  | 启动下行DMA，发送第1块缓存数据。收到DMA中断信号后，停止发送数据
| 9'd37 | {31'd0,printer_open} | 1'b1 | 启动打印
启动下行DMA发送，每次收到中断都启动下一次发送，直到数据全部发送完成则不响应中断。
打印过程中持续检测硬件中断bit[5]和bit[4]。收到硬件中断bit[4]表示打印正常结束/收到硬件中断bit[5]表示打印异常停止。打印输出寄存器内容,测试结束
| 9'd37 | {31'd0,printer_open} | 1'b0 | 结束打印

## 读标打印测试流程
序号 | 地址 | 信号 | 测试 | 含义 | 备注
| 9'd37 | {31'd0,printer_open} | 1'b0 | 初始化硬件状态和参数
| 9'd53 | {16'd0,o_master_dpi_d_factor[15:0]} | 16'd3 | 配置子像素分频系数。 光栅尺分辨率/子像素分辨率 =d/m | D/M = 4*raster_dpi/sub_dpi //raster_dpi=7200
| 9'd54 | {16'd0,o_master_dpi_m_factor[15:0]} | 16'd1 | 配置子像素倍频系数。 光栅尺分辨率/子像素分辨率 =d/m | D/M = 4*raster_dpi/sub_dpi //raster_dpi=7200
| 9'd55 | {16'd0,o_master_dpi_t_factor[15:0]} | 16'd8 | 配置打印像素分频系数。打印像素分辨率/子像素分辨 = t。 | T = sub_dpi/real_dpi //real_dpi =1200,sub_dpi =9600,
| 9'd60 | {31'd0,o_master_raster_sel} | 1'b1 | 选择模拟编码器信号作为打印激励
| 9'd61 | {31'd0,o_master_raster_sim_en} | 1'b1 | 使能模拟编码器产生信号
| 9'd62 | {16'd0,o_master_raster_sim_period[15:0]} | 16'd55 | 配置模拟编码器周期 | o_raster_sim_period = {0.0254 ÷（4*raster_dpi)}÷v , //raster_dpi = 28800 , v= 100米/分钟
2 | 9'd110 | {30'd0,o_work_mode[1:0]} | 2'b01 | 配置为读标打印模式 | 总的发送数据量 = (o_job_fire_num * job_num)/4 * 3KB 每行喷孔点火次数 = o_job_fire_num * job_num 喷头的点火次数 1) 当 o_pd_sim_interval-job_fire_num >= ph_width 喷头总点火次数 = job_num *（job_fire_num+ph_width） 2) 当 o_pd_sim_interval-job_fire_num < ph_width 喷头总点火次数 = job_num*job_fire_num + (o_pd_sim_interval-job_fire_num)*( job_num-1）+ ph_width
| 9'd113 | o_job_fire_num[31:0] |  | 配置在单个作业点火次数 | o_job_fire_num >= ph_width ， 另外 job_num即作业个数不体现在硬件配置参数中，由软件根据实际订单信息与确定。
| 9'd70 | {31'd0,o_master_pd_sel} | 1'b1 | 选择模拟PD信号作为打印触发
| 9'd71 | {31'd0,o_master_pd_reverse} | 1'b0 | 配置PD的极性为低电平有效
| 9'd72 | {31'd0,o_master_pd_sim_en} | 1'b1 | 使能模拟产生PD信号产生
| 9'd73 | o_master_pd_sim_number[31:0] | 32'd10 | 配置模拟产生PD的个数，即作业个数 | o_pd_sim_number = job_num //当测试虚拟标时o_pd_sim_number>1即可，根据挑距产生虚拟标，
| 9'd74 | o_master_pd_sim_length[31:0] | 32'd100 | 配置模拟产生PD的有效电平长度 | o_pd_sim_length =< o_pd_chk_threshold
| 9'd75 | o_master_pd_sim_interval[31:0] | =o_job_fire_num | 配置模拟产生PD的有效沿间隔长度 | pd_sim_interval >= job_fire_num //要分别测试， =和>两种情况
| 9'd80 | o_pd_chk_threshold[31:0] | = o_master_pd_sim_length | 配置PD信号有效电平过滤门限 | o_pd_sim_length =< o_pd_chk_threshold
| 9'd90 | {31'd0,o_pd_serach_mode} | 1'd1 | 配置为跳距搜标模式
| 9'd91 | o_pd_search_interval[31:0] | =o_job_fire_num | 配置搜标间距 | o_pd_search_interval = o_pd_sim_interval
| 9'd92 | {16'd0,o_pd_search_window[15:0]} | 16'd1 | 配置搜标窗口
| 9'd93 | {31'd0,o_pd_virtual_en} | 1'b1 | 使能虚拟标
3 （软件数据模式） | 9'd140 | {31'd0，o_test_data_en} | 1'b0->'b1 | 使能HPS数据测试模式
4 |  | 启动下行DMA，发送第1块缓存数据。收到DMA中断信号后，停止发送数据
| 9'd37 | {31'd0,printer_open} | 1'b1 | 启动打印
启动下行DMA发送，每次收到中断都启动下一次发送，直到数据全部发送完成则不响应中断。
打印过程中持续检测硬件中断bit[5]和bit[4]。收到硬件中断bit[4]表示打印正常结束/收到硬件中断bit[5]表示打印异常停止。打印输出寄存器内容,测试结束
| 9'd37 | {31'd0,printer_open} | 1'b0 | 结束打印

## HPS环回读标打印
序号 | 地址 | 信号 | 测试 | 含义 | 备注
| 9'd37 | {31'd0,printer_open} | 1'b0 | 初始化硬件状态和参数
| 9'd53 | {16'd0,o_master_dpi_d_factor[15:0]} | 16'd3 | 配置子像素分频系数。 光栅尺分辨率/子像素分辨率 =d/m | D/M = 4*raster_dpi/sub_dpi //raster_dpi=7200
| 9'd54 | {16'd0,o_master_dpi_m_factor[15:0]} | 16'd1 | 配置子像素倍频系数。 光栅尺分辨率/子像素分辨率 =d/m | D/M = 4*raster_dpi/sub_dpi //raster_dpi=7200
| 9'd55 | {16'd0,o_master_dpi_t_factor[15:0]} | 16'd8 | 配置打印像素分频系数。打印像素分辨率/子像素分辨 = t。 | T = sub_dpi/real_dpi //real_dpi =1200,sub_dpi =9600,
| 9'd60 | {31'd0,o_master_raster_sel} | 1'b1 | 选择模拟编码器信号作为打印激励
| 9'd61 | {31'd0,o_master_raster_sim_en} | 1'b1 | 使能模拟编码器产生信号
| 9'd62 | {16'd0,o_master_raster_sim_period[15:0]} | 16'd55 | 配置模拟编码器周期 | o_raster_sim_period = {0.0254 ÷（4*raster_dpi)}÷v , //raster_dpi = 28800 , v= 100米/分钟
| 9'd145 | {31'd0,o_loop_test_en} | 1'b1 | 使能HPS环回测试 |  | 喷头数据环回HPS测试使能信号
启动第一次上行DMA传输(配置通道配置数据块大小，地址6写1写0）
2 | 9'd110 | {30'd0,o_work_mode[1:0]} | 2'b01 | 配置为读标打印模式 | 总的发送数据量 = (o_job_fire_num * job_num)/4 * 3KB 每行喷孔点火次数 = o_job_fire_num * job_num 喷头的点火次数 1) 当 o_pd_sim_interval-job_fire_num >= ph_width 喷头总点火次数 = job_num *（job_fire_num+ph_width） 2) 当 o_pd_sim_interval-job_fire_num < ph_width 喷头总点火次数 = job_num*job_fire_num + (o_pd_sim_interval-job_fire_num)*( job_num-1）+ ph_width
| 9'd113 | o_job_fire_num[31:0] |  | 配置在单个作业点火次数 | o_job_fire_num >= ph_width ， 另外 job_num即作业个数不体现在硬件配置参数中，由软件根据实际订单信息与确定。
| 9'd70 | {31'd0,o_master_pd_sel} | 1'b1 | 选择模拟PD信号作为打印触发
| 9'd71 | {31'd0,o_master_pd_reverse} | 1'b0 | 配置PD的极性为低电平有效
| 9'd72 | {31'd0,o_master_pd_sim_en} | 1'b1 | 使能模拟产生PD信号产生
| 9'd73 | o_master_pd_sim_number[31:0] | 32'd10 | 配置模拟产生PD的个数，即作业个数 | o_pd_sim_number = job_num //当测试虚拟标时o_pd_sim_number>1即可，根据挑距产生虚拟标，
| 9'd74 | o_master_pd_sim_length[31:0] | 32'd100 | 配置模拟产生PD的有效电平长度 | o_pd_sim_length =< o_pd_chk_threshold
| 9'd75 | o_master_pd_sim_interval[31:0] | =o_job_fire_num | 配置模拟产生PD的有效沿间隔长度 | pd_sim_interval >= job_fire_num //要分别测试， =和>两种情况
| 9'd80 | o_pd_chk_threshold[31:0] | = o_master_pd_sim_length | 配置PD信号有效电平过滤门限 | o_pd_sim_length =< o_pd_chk_threshold
| 9'd90 | {31'd0,o_pd_serach_mode} | 1'd1 | 配置为跳距搜标模式
| 9'd91 | o_pd_search_interval[31:0] | =o_job_fire_num | 配置搜标间距 | o_pd_search_interval = o_pd_sim_interval
| 9'd92 | {16'd0,o_pd_search_window[15:0]} | 16'd1 | 配置搜标窗口
| 9'd93 | {31'd0,o_pd_virtual_en} | 1'b1 | 使能虚拟标
3 （软件数据模式） | 9'd140 | {31'd0，o_test_data_en} | 1'b0->'b1 | 使能HPS数据测试模式
4 |  | 启动下行DMA，发送第1块缓存数据。收到DMA中断信号后，停止发送数据
| 9'd37 | {31'd0,printer_open} | 1'b1 | 启动打印
启动下行DMA发送，每次收到中断都启动下一次发送，直到数据全部发送完成则不响应中断。
打印过程持续检测上行DMA中断。每次收到中断则启动下次一数据传输（配置数据块大小，地址6写1写0）。此过程软件不需要主动结束，有中断上来就一直配置传输。
打印过程中持续检测硬件中断bit[5]和bit[4]。收到硬件中断bit[4]表示打印正常结束/收到硬件中断bit[5]表示打印异常停止。打印输出寄存器内容,测试结束
| 9'd37 | {31'd0,printer_open} | 1'b0 | 结束打印

## ”基图+可变“读标打印+looptest
序号 | 地址 | 信号 | 测试 | 含义 | 备注
1 | 9'd37 | {31'd0,printer_open} | 1'b0 | 初始化硬件状态和参数
| 9'd53 | {16'd0,o_master_dpi_d_factor[15:0]} | 16'd3 | 配置子像素分频系数。 光栅尺分辨率/子像素分辨率 =d/m | D/M = 4*raster_dpi/sub_dpi //raster_dpi=7200
| 9'd54 | {16'd0,o_master_dpi_m_factor[15:0]} | 16'd1 | 配置子像素倍频系数。 光栅尺分辨率/子像素分辨率 =d/m | D/M = 4*raster_dpi/sub_dpi //raster_dpi=7200
| 9'd55 | {16'd0,o_master_dpi_t_factor[15:0]} | 16'd8 | 配置打印像素分频系数。打印像素分辨率/子像素分辨 = t。 | T = sub_dpi/real_dpi //real_dpi =1200,sub_dpi =9600,
| 9'd60 | {31'd0,o_master_raster_sel} | 1'b1 | 选择模拟编码器信号作为打印激励
| 9'd61 | {31'd0,o_master_raster_sim_en} | 1'b1 | 使能模拟编码器产生信号
| 9'd62 | {16'd0,o_master_raster_sim_period[15:0]} | 16'd550 | 配置模拟编码器周期 | o_raster_sim_period = {0.0254 ÷（4*raster_dpi)}÷v , //raster_dpi = 28800 , v= 100米/分钟
| 9'd145 | {31'd0,o_loop_test_en} | 1'b1 | 使能HPS环回测试 |  | 喷头数据环回HPS测试使能信号
启动第一次上行DMA传输(配置通道配置数据块大小，地址6写1写0）
2 | 9'd110 | {30'd0,o_work_mode[1:0]} | 2'b10 | 配置为“基图+可变数据”读标打印模式 | 总的发送数据量 = (o_job_fire_num * job_num)/4 * 3KB 每行喷孔点火次数 = o_job_fire_num * job_num 喷头的点火次数 1) 当 o_pd_sim_interval-job_fire_num >= ph_width 喷头总点火次数 = job_num *（job_fire_num+ph_width） 2) 当 o_pd_sim_interval-job_fire_num < ph_width 喷头总点火次数 = job_num*job_fire_num + (o_pd_sim_interval-job_fire_num)*( job_num-1）+ ph_width
| 9'd113 | o_job_fire_num[31:0] |  | 配置在单个作业点火次数 | o_job_fire_num >= ph_width ， 另外 job_num即作业个数不体现在硬件配置参数中，由软件根据实际订单信息与确定。
| 9'd100 | o_ddr_buff_deep[31:0] | =o_job_fire_num*8 | 配置每行ddr_buff大小 = 1个作业点火次数*8
| 9'd70 | {31'd0,o_master_pd_sel} | 1'b1 | 选择模拟PD信号作为打印触发
| 9'd71 | {31'd0,o_master_pd_reverse} | 1'b0 | 配置PD的极性为低电平有效
| 9'd72 | {31'd0,o_master_pd_sim_en} | 1'b1 | 使能模拟产生PD信号产生
| 9'd73 | o_master_pd_sim_number[31:0] | 32'd1 | 配置模拟产生PD的个数，即作业个数 | o_pd_sim_number = job_num //当测试虚拟标时o_pd_sim_number>1即可，根据挑距产生虚拟标，
| 9'd74 | o_master_pd_sim_length[31:0] | 32'd100 | 配置模拟产生PD的有效电平长度 | o_pd_sim_length =< o_pd_chk_threshold
| 9'd75 | o_master_pd_sim_interval[31:0] | =o_job_fire_num | 配置模拟产生PD的有效沿间隔长度 | pd_sim_interval >= job_fire_num //要分别测试， =和>两种情况
| 9'd80 | o_pd_chk_threshold[31:0] | = o_master_pd_sim_length | 配置PD信号有效电平过滤门限 | o_pd_sim_length =< o_pd_chk_threshold
| 9'd90 | {31'd0,o_pd_serach_mode} | 1'd1 | 配置为跳距搜标模式
| 9'd91 | o_pd_search_interval[31:0] | =o_job_fire_num | 配置搜标间距 | o_pd_search_interval = o_pd_sim_interval
| 9'd92 | {16'd0,o_pd_search_window[15:0]} | 16'd1 | 配置搜标窗口
| 9'd93 | {31'd0,o_pd_virtual_en} | 1'd1 | 使能虚拟标
3 | 9'd140 | {31'd0，o_test_data_en} | 1'b1 | 使能HPS数据测试模式
| 9'd114 | {31'd0,o_base_image_en} | 1'b1 | 使能发送基图数据
启动下行DMA，发送全部基图数据
| 9'd114 | {31'd0,o_base_image_en} | 1'b0 | 关闭发送基图数据
4 |  | 启动下行DMA，发送第1块缓存数据。收到DMA中断信号后，停止发送数据
| 9'd37 | {31'd0,printer_open} | 1'b1 | 启动打印
启动下行DMA发送，每次收到中断都启动下一次发送，直到数据全部发送完成则不响应中断。
打印过程持续检测上行DMA中断。每次收到中断则启动下次一数据传输（配置数据块大小，地址6写1写0）。此过程软件不需要主动结束，有中断上来就一直配置传输。
打印过程中持续检测硬件中断bit[5]和bit[4]。收到硬件中断bit[4]表示打印正常结束/收到硬件中断bit[5]表示打印异常停止。打印输出寄存器内容,测试结束
| 9'd37 | {31'd0,printer_open} | 1'b0 | 结束打印